## Sheet1
Designator | Value | Description | Footprint | Mfr. Part No. | Supplier | Supplier Part No. | STOCK | Unit Price (USD) | Quantity | Total Price (USD)
BATT1 | 3034 | BATTERY RETAINER COIN 20MM SMD | Keystone-3034 | 3034 | DIGIKEY | 36-3034-ND | 13034 | 0.37 | 1 | 0.37
C1, C4, C17, C20, C21, C36, C72, C73, C103, C109, C110, C119, C120 | 10uF | CAP CER 10UF 16V X5R 0603 | C-0603/1608 | GRM188C81C106MA73J | DIGIKEY | 490-14637-2-ND | 162531 | 0.25 | 13 | 3.25
C2, C3, C5, C6, C7, C8, C11, C13, C14, C15, C16, C18, C19, C22, C29, C30, C37, C39, C47, C48, C53, C54, C56, C60, C61, C62, C63, C64, C65, C66, C67, C68, C69, C70, C71, C76, C77, C78, C94, C102, C104, C111, C118, C121, C122, C124, C125, C126, C127, C128, C129, C131, C133, C134, C135, C136, C138, C139, C140, C141, C142, C143, C144, C145, C146, C147, C148, C153 | 0.1uF | CAP CER 0.1UF 16V X7R 0402 | C-0402/1005 | GCM155R71C104KA55D | JLCPCB | C85857 | 187716 | 0.03 | 68 | 2.04
C9, C10 | 27pF | CAP CER 27PF 50V CH 0402 | C-0402/1005 | UMK105CH270JVHF | DIGIKEY | 587-5076-1-ND | 60938 | 0.1 | 2 | 0.2
C12, C23, C24, C25, C26, C27, C28, C31, C43, C44, C45, C46, C93, C149, C150 | 10uF | CAP CER 10UF 10V X7R 0805 | C-0805/2012 | GRM21BR71A106KA73K | DIGIKEY | 490-14381-1-ND | 568584 | 0.2 | 15 | 3
C32, C33, C34, C35, C41, C42, C49, C50, C51, C151, C152 | 22uF | CAP CER 22UF 25V X5R 0805 | C-0805/2012 | GRM21BR61E226ME44K | JLCPCB | C2178186 | 6681 | 0.11 | 11 | 1.21
C38, C52, C55 | 2.7nF | CAP CER 2700PF 25V X7R 0402 | C-0402/1005 | CC0402KRX7R8BB272 | JLCPCB | C541392 | 6646 | 0.011 | 3 | 0.033
C40, C137 | 1uF | CAP CER 1UF 50V X5R 0402 | C-0402/1005 | GRM155R61H105KE05D | JLCPCB | C1518208 | 10579 | 0.03 | 2 | 0.06
C57, C58 | 0.1uF | CAP CER 0.1UF 16V X7R 0603 | C-0603/1608 | C0603C104K4RAC7411 | DIGIKEY | 399-17393-2-ND | 31915 | 0.1 | 2 | 0.2
C59 | 10uF | CAP CER 10UF 25V X5R 1206 | C-1206/3216 | CC1206MKX5R8BB106 | DIGIKEY | 311-1999-2-ND | 17538 | 0.49 | 1 | 0.49
C74, C75 | 47uF/16V | CAP CER 47UF 16V X5R 1206 | C-1206/3216 | GMC31X5R476M16NT | DIGIKEY | 4713-GMC31X5R476M16NTTR-ND | 2620 | 0.7 | 2 | 1.4
C95 | 0.1uF/100V | CAP CER 0.1UF 50V X7R 0402 | C-0402/1005 | UMK105B7104KV-FR | JLCPCB | C2167491 | 19002 | 0.078 | 1 | 0.078
C105, C106, C107, C108 | 0.01uF | CAP CER 10000PF 50V X7R 0402 | C-0402/1005 | KGM05AR71H103KH | DIGIKEY | 478-KGM05AR71H103KHTR-ND | 488613 | 0.1 | 4 | 0.4
C112, C113, C114, C115, C116, C117 | 100uF | CAP TANT 100UF 20% 10V 1206 | CAP-TAN-2312 | TLJA107M010R1400 | JLCPCB | C313517 | 54 | 0.3 | 6 | 1.8
C123 | 1000pF 2KV | CAP CER 0.1UF 50V X7R 0402 | C-0402/1005 | UMK105B7104KV-FR | JLCPCB | C2167491 | 2632558 | 0.01 | 1 | 0.01
C130, C132 | 22pF | CAP CER 0.1UF 16V X7R 0402 | C-0402/1005 | GCM155R71C104KA55D | JLCPCB | C85857 | 187716 | 0.03 | 2 | 0.06
CD1, CD2 | CD-MMBL110S | DIO BR VRRM 1000V 1A MMBL 13" RE | CD-MMBL110S | CD-MMBL110S | DIGIKEY | 118-CD-MMBL110STR-ND | 11417 | 0.49 | 2 | 0.98
D1 | RED | LED RED CLEAR CHIP SMD R/A | LED-0603-RED | LTST-S270KRKT | JLCPCB | C125114 | 4933 | 0.03 | 1 | 0.03
D2, D5, D27 | GREEN | LED GREEN CLEAR CHIP SMD R/A, [NoValue] | LED-0603-Green | LTST-S270KGKT | JLCPCB | C125113 | 10054 | 0.02 | 3 | 0.06
D3 | TPD4EUSB30 | TVS DIODE 5.5V 8V 10USON | 10-USON (2.5x1) | TPD4EUSB30DQAR | JLCPCB | C5148477 | 7430 | 0.07 | 1 | 0.07
D4 | YELLOW | LED RED CLEAR CHIP SMD R/A | LED-0603-RED | LTST-S270KRKT | JLCPCB | C125114 | 4933 | 0.03 | 1 | 0.03
D6 | BAT54C-7-F | DIODE ARRAY SCHOTTKY 30V SOT23-3 | SOT-23-3 | BAT54C-7-F | JLCPCB | C134405 | 29956 | 0.019 | 1 | 0.019
D7 | LTST-C190GKT | Typical INFRARED GaAs LED | LEDC1608X35N | LTST-C190GKT | JLCPCB | C125093 | 21542 | 0.0185 | 1 | 0.0185
D8 | PTVS58VS1UR,115 | 93.6V 64.4V 58V SOD-123W TVS ROHS | DIO_PMEG4030ER,115 | PTVS58VS1UR,115 | DIGIKEY | C272849 | 10 | 0.32 | 1 | 0.32
D9, D11, D12 | LED | Green/Yellow-Green 0402 Light Emitting Diodes (LED) ROHS' | LED-0402-GREEN | SZYY0402YG | JLCPCB | C434449 | 285588 | 0.014 | 3 | 0.042
D10 | BAT54 | DIODE ARRAY SCHOTTKY 30V SOT23-3 | SOT-23-3 | BAT54C-7-F | JLCPCB | C134405 | 29956 | 0.019 | 1 | 0.019
D13, D16 | GREEN | Green/Yellow-Green 0402 Light Emitting Diodes (LED) ROHS' | LED-0402-GREEN | SZYY0402YG | JLCPCB | C434449 | 285588 | 0.014 | 3 | 0.042
D14, D15 | MMBD4148CC | DIODE ARRAY GP 100V 200MA SOT23 | SOT-23-3 | MMBD4148CC | JLCPCB | C2904840 | 274 | 0.01 | 2 | 0.02
D17, D18 | SMAJ12CAHE3/5A | TVS DIODE 12VWM 19.9VC DO214AC | VISH-DO-214AC-2_L | SMAJ12CAHE3/5A | DIGIKEY | SMAJ12CA-E3/61GITR-ND | 17330 | 0.47 | 2 | 0.94
D19, D20 | CDSOT23-SM712 | TVS DIODE 3.5V 6.5V SLP1006N3T | SOT-23-3 | RCLAMP3552T.TNT | DIGIKEY | RCLAMP3552T.TNTCT-ND | 18274 | 0.49 | 2 | 0.98
D21 | GREEN | LED RED CLEAR CHIP SMD R/A | LED-0603-RED | LTST-S270KRKT | JLCPCB | C125114 | 4993 | 0.03 | 1 | 0.03
D25 | SMBJ58A-13-F | 93.6V 64.4V 58V SMB(DO-214AA) TVS ROHS | CR_SM12CA-13-F_DIO | SMBJ58A-13-F | JLCPCB | C135085 | 578 | 0.13 | 1 | 0.13
D26 | 1SMB5933BT3G | DIODE ZENER 22V 3W SMB | ONSC-SMB-2-403A-03_H_V | 1SMB5933BT3G | DIGIKEY | 1SMB5933BT3GOSTR-ND | 5025 | 0.36 | 1 | 0.36
D28, D29, D30, D31, D32, D33 | TPD4EUSB30DQAR | TVS DIODE 5.5V 8V 10USON | 10-USON (2.5x1) | TPD4EUSB30DQAR | JLCPCB | C5148477 | 7430 | 0.07 | 1 | 0.07
F1 | C1S 1.5 | FUSE BRD MNT 1.5A 63VAC/VDC 1206 | C1_BEL | C1S 1.5 | JLCPCB | C151143 | 96 | 0.1 | 1 | 0.1
FB1, FB2 | BLM21PG221SN1D | FERRITE BEAD 220 OHM 0805 1LN | BEADC2012X105N | BLM21PG221SN1D | JLCPCB | C85840 | 55688 | 0.02 | 2 | 0.04
FL1, FL2, FL3, FL4, FL5, FL8, FL9 | PCMF1USB3S | 2 Line Common Mode Choke Surface Mount DCR 3Ohm (Typ) | WLCSP5(2-1-2)_NEX | PCMF1USB3S | JLCPCB | C552015 | 393 | 0.27 | 7 | 1.89
J1 | DF40C-100DS-0.4V(51) | CONN RCPT 100POS SMD GOLD | RPI-CM4 | DF40C-100DS-0.4V(51) | JLCPCB | C597931 | 1629 | 0.94 | 1 | 0.94
J2 | 691311500106 | TERM BLOCK HDR 6POS VERT 5.08MM | 691311500106 | 691311500106 | DIGIKEY | 732-2062-ND | 31 | 0.88 | 1 | 0.88
J3 | 10103594-0001LF | CONN RCPT USB2.0 MICRO B SMD R/A | USB-micro | 10103594-0001LF | JLCPCB | C428495 | 19937 | 0.33 | 1 | 0.33
J4, J5, J7, J20, J21, J22 | UE27AE54100 | CONN RCPT USB2.0 TYPEA 4POS VERT | AMPHENOL_UE27AE54100 | UE27AE54100 | DIGIKEY | UE27AE54100-ND | 23470 | 0.8 | 6 | 4.8
J6 | 2199230-3 | M.2 0.5PITCH 4.2H KEY B 15U'' AU | TE_2199230-3 | 2199230-3 | DIGIKEY | 2199230-3 | 10721 | 1.05 | 1 | 1.05
J8 | A-2014-2S-4-N-R | Jack Modular Connector 8p8c (RJ45, Ethernet) Vertical Unshielded | ASSMANN_A-2014-2S-4-N-R | A-2014-2S-4-N-R | DIGIKEY | A-2014-2S-4-N-R | 316068 | 1.37 | 1 | 1.37
J9 | V8BR-1AX1-GH | Conn RJ-45 F 8 POS 1.02mm Solder ST Thru-Hole 20 Terminal 1 Port Tray | V8BR1AX1GH | V8BR-1AX1-GH | DIGIKEY | 507-V8BR-1AX1-GH-ND | 855 | 9.48 | 1 | 9.48
J10, J23 | Header 2x7 | CONN HEADER VERT 14POS 2.54MM | PIN HEADER 2x7 2.54mm | PZ254-2-07-WS | JLCPCB | C5149357 | 715 | 0.256 | 2 | 0.512
J11, J26 | Header 1x4 | CONN HEADER VERT 4POS 2.54MM | PIN HEADER 1x4 2.54mm | KH-2.54PH180-1X4P-L11.5 | JLCPCB | C2905435 | 3905 | 0.26 | 2 | 0.52
J12, J13, J16 | Header 1x3 | CONN HEADER VERT 3POS 2.54MM | PIN HEADER 1x3 2.54mm | C49257 | JLCPCB | C49257 | 46399 | 0.13 | 3 | 0.39
J14 | 679105700 | CONN PCI EXP MIN FML 52POS 0.031 | 679105700-A | 679105700 | JLCPCB | C277606 | 3940 | 0.96 | 1 | 0.96
J15 | DCJ200-10-A-K1-K | CONN PWR JACK 2X5.5MM SOLDER | GCT_DCJ200-10-A-XX-X_REVA | PJ-037AH | DIGIKEY | CP-037AH-ND | 11481 | 0.63 | 1 | 0.63
J17 | SIM7100-6-1-15-00-A | MICRO SIM PUSH-PUSH, 6P, SMT, 1. | GCT_SIM7100-6-1-15-00-A_REVC | SIM7100-6-1-15-00-A | DIGIKEY | 2073-SIM7100-6-1-15-00-ATR-ND | 12239 | 1.7 | 1 | 1.7
J18 | V890-1AX1-A1 | MagJack 1000BaseT ¦ 1X1 ¦ G/Y ¦ Vertical ¦ RoHS | BEL_V890-1AX1-A1 | V890-1AX1-A1 | DIGIKEY | 380-1120-ND | 15115 | 6.64 | 1 | 6.64
J24 | 5033981892 | MICRO SD PUSH/PUSH SMALL 8C | MOLEX-503398-1892 | 5033981892 | JLCPCB | C428492 | 6861 | 0.6 | 1 | 0.6
J25 | U.FL-R-SMT-1(10) | U.FL Series 6 Ghz 50 Ohm Ultra-small SMT Coaxial Cable Receptacle | HRS_U.FL-R-SMT-1(10) | U.FL-R-SMT-1(10) | JLCPCB | C88373 | 10284 | 0.14 | 1 | 0.14
L1, L2, L3 | SRN6045TA-3R3Y | FIXED IND 22UH 620MA 350 MOHM | IND_SRN6045TA-3R3Y | ASPI-4020S-220M-T | DIGIKEY | 535-12307-1-ND | 2808 | 0.36 | 3 | 1.08
L4 | Inductor | FIXED IND 3.3UH 5A 21 MOHM SMD | IND_SRN6045TA-3R3Y | SRN6045TA-3R3Y | DIGIKEY | SRN6045TA-3R3YTR-ND | 8135 | 0.54 | 1 | 0.54
L5 | ACM7060-301-2PL-TL | Coupled inductor, 5A, 0.01 ohm, SMD | IND_ACM7060_TDK | ACM7060-301-2PL-TL | JLCPCB | C76580 | 1652 | 0.76 | 1 | 0.76
L6 | SWPA3015S2R2MT | FIXED IND 22UH 620MA 350 MOHM | SWPA3015S2R2MT | ASPI-4020S-220M-T | DIGIKEY | 535-12307-1-ND | 2808 | 0.36 | 1 | 0.36
P2 | MHDR1X4 | Header, 4-Pin | PIN HEADER 1x4 2.54mm | KH-2.54FH-1X4P-H8.5 | DIGIKEY | C2905415 | 490 | 0.04 | 1 | 0.04
PS1 | ULS-12/5-D48N-C | Isolated Module DC DC Converter 1 Output 12V - - 5A 36V - 75V Input | CONV_ULS-12/5-D48N-C | ULS-12/5-D48N-C | DIGIKEY | 811-2198-ND | 4634 | 38.4 | 1 | 38.4
Q1 | DMP3013SFV-7 | MOSFET P-CH 30V 12A PWRDI3333 | POWERDI3333-8_UX_DIO | DMP3013SFV-7 | JLCPCB | C264098 | 3901 | 0.33 | 1 | 0.33
Q2, Q3 | DMT3009LFVWQ-7 | MOSFET N-CH 30V 12A PWRDI3333 | POWERDI3333-8_UX_DIO | DMT3009LFVWQ-7 | DIGIKEY | 31-DMT3009LFVWQ-7TR-ND | 1290 | 0.69 | 2 | 1.38
Q4 | MMBZ5242BLT3G | DIODE ZENER 12V 225MW SOT23-3 | SOT-23-3 | MMBZ5242BLT3G | DIGIKEY | MMBZ5242BLT3GOSTR-ND | 43216 | 0.14 | 1 | 0.14
Q5, Q6, Q10 | SI7617DN-T1-GE3 | MOSFET P-CH 30V 35A PPAK1212-8 | POWERDI3333-8_UX_DIO | SI7617DN-T1-GE3 | DIGIKEY | SI7617DN-T1-GE3TR-ND | 208839 | 0.85 | 3 | 2.55
Q7, Q8 | SIS412DN-T1-GE3 | 30V 12A 24mΩ@10V,7.8A N Channel PowerPAK1212-8 MOSFETs ROHS' | POWERDI3333-8_UX_DIO | SIS412DN-T1-GE3 | JLCPCB | C111309 | 1083 | 0.14 | 2 | 0.28
Q9 | 2N7002BK,215 | N-Channel Trench MOSFET, 60 V, 0.35 A, -55 to 150 degC, 3-Pin SOT23, Tape and Reel | NXP-SOT23_M | 2N7002BK,215 | JLCPCB | C282405 | 25909 | 0.02 | 1 | 0.02
Q11, Q12 | MMBT2222LT1G | TRANS NPN 30V 0.6A SOT23-3 | SOT-23-3 | MMBT2222LT1G | DIGIKEY | MMBT2222LT1GOSTR-ND | 131909 | 0.15 | 2 | 0.3
Q13 | FDMC3612 | MOSFET, N-CH, 100V, 3.3A, 3.3x1x3.3mm | MLP8_3P3X3P3_ONS | FDMC3612 | JLCPCB | C455160 | 2267 | 0.82 | 1 | 0.82
R1 | 0R | 100mW Thick Film Resistors ±5% 0Ω 0603 Chip Resistor | R-0603/1608 | CR0603J0R00P05Z | JLCPCB | C429617 | 362 | 0.012 | 1 | 0.012
R3, R4, R54, R82, R83, R84, R85, R86, R87 | 1k | 63mW Thick Film Resistors ±1% ±200ppm/℃ 1kΩ 0402 Chip Resistor - | R-0402/1005 | CR0402F1KQ100.1W | JLCPCB | C429187 | 140 | 0.05 | 9 | 0.45
R5, R6 | 24.9K | RES 24.9K OHM 1% 1/16W 0402 | R-0402/1005 | RC0402FR-0724K9L | DIGIKEY | 311-24.9KLRTR-ND | 559188 | 0.1 | 2 | 0.2
R7, R8 | 2.2k 1% | 63mW ±100ppm/℃ ±5% 2.2kΩ 0402 Chip Resistor | R-0402/1005 | CR0402J2K20Q10Z | JLCPCB | C880600 | 760 | 0.07 | 2 | 0.14
R10 | 63.4R | 62.5mW Thick Film Resistors ±100ppm/℃ ±1% 63.4Ω 0402 Chip Resisto | R-0402/1005 | RTT0263R4FTH | JLCPCB | C158997 | 561 | 0.07 | 1 | 0.07
R11 | 1.2K | RES 1.2K OHM 1% 1/16W 0402 | R-0402/1005 | RC0402FR-071K2L | DIGIKEY | 311-1.20KLRTR-ND | 99458 | 0.1 | 1 | 0.1
R12, R34, R35, R42, R44, R73, R75, R78, R138 | 10K | 63mW ±100ppm/℃ ±1% 10kΩ 0402 Chip Resistor | R-0402/1005 | CR0402F10K0Q10Z | JLCPCB | C881209 | 7495 | 0.01 | 9 | 0.09
R13 | 20K | 63mW ±100ppm/℃ ±1% 20kΩ 0402 Chip Resistor | R-0402/1005 | CR0402F20K0Q10Z | JLCPCB | C881059 | 822 | 0.01 | 1 | 0.01
R14 | 12K | 63mW ±100ppm/℃ ±5% 12kΩ 0402 Chip Resistor | R-0402/1005 | CR0402J12K0Q10Z | JLCPCB | C881112 | 7653 | 0.01 | 1 | 0.01
R15 | 330R | 2.5mW Metal Film Resistors ±25ppm/℃ ±0.1% 330Ω 0402 Chip Resistor | R-0402/1005 | RN73H1ETTP3300B25 | JLCPCB | C186125 | 6384 | 0.2 | 1 | 0.2
R16, R17 | 510k 1% | 63mW ±100ppm/℃ ±5% 510kΩ 0402 Chip Resistor | R-0402/1005 | CR0402J510KQ10Z | JLCPCB | C881211 | 62259 | 0.1 | 2 | 0.2
R18, R40, R43, R68, R69, R79, R80, R88, R110, R111, R113, R122 | 0R | 100mW Thick Film Resistors ±5% 0Ω 0603 Chip Resistor | R-0603/1608 | CR0603J0R00P05Z | JLCPCB | C429617 | 362 | 0.012 | 1 | 0.012
R19 | 36K | 63mW ±100ppm/℃ ±1% 36kΩ 0402 Chip Resistor | R-0402/1005 | CR0402F36K0Q10Z | JLCPCB | C881088 | 4325 | 0.01 | 1 | 0.01
R20 | 115k | RES SMD 115K OHM 1% 1/16W 0402 | R-0402/1005 | CRCW0402115KFKED | DIGIKEY | 541-115KLTR-ND | 89219 | 0.1 | 1 | 0.1
R21, R28 | 47K | 63mW Thick Film Resistors ±5% ±200ppm/℃ 47kΩ 0402 Chip Resistor | R-0402/1005 | QR0402J47K0Q10Z | JLCPCB | C176117 | 6530 | 0.02 | 2 | 0.04
R22, R29, R76 | 15K | 63mW ±100ppm/℃ ±1% 15kΩ 0402 Chip Resistor | R-0402/1005 | CR0402F15K0Q10Z | JLCPCB | C881054 | 5302 | 0.01 | 3 | 0.03
R23 | 2.49K | RES 2.49K OHM 1% 1/16W 0402 | R-0402/1005 | RC0402FR-072K49L | DIGIKEY | 311-2.49KLRTR-ND | 304805 | 0.1 | 1 | 0.1
R24, R27, R30 | 15.8k | RES 15.8K OHM 1% 1/16W 0402 | R-0402/1005 | RC0402FR-0715K8L | DIGIKEY | YAG2993TR-ND | 204560 | 0.1 | 3 | 0.3
R25, R26, R102, R103 | 75R | 1'00mW ±5% ±200ppm/℃ 75Ω 0402 Chip Resistor | R-0402/1005 | RMC10-750JTH | JLCPCB | C323700 | 8274 | 0.01 | 4 | 0.04
R31, R104, R106 | 470R | 63mW ±100ppm/℃ ±5% 470Ω 0402 Chip Resistor | R-0402/1005 | CR0402J470RQ10Z | JLCPCB | C881295 | 6990 | 0.01 | 3 | 0.03
R37, R38 | 470K | 63mW ±100ppm/℃ ±5% 470kΩ 0402 Chip Resistor | R-0402/1005 | CR0402J470KQ10Z | JLCPCB | C881262 | 3585 | 0.01 | 2 | 0.02
R39 | 49.9K | RES 49.9K OHM 1% 1/16W 0402 | R-0402/1005 | RC0402FR-0749K9P | DIGIKEY | 13-RC0402FR-0749K9PTR-ND | 39163 | 0.1 | 1 | 0.1
R41 | 1.3K | 63mW ±100ppm/℃ ±1% 1.3kΩ 0402 Chip Resistor | R-0402/1005 | CR0402F1K30Q10Z | JLCPCB | C881388 | 80 | 0.01 | 1 | 0.01
R50 | RMCF2512JT2R00 | RES 2 OHM 5% 1W 2512 | FP-RMCF2512-IPC_A | RMCF2512JT2R00 | DIGIKEY | RMCF2512JT2R00TR-ND | 337803 | 0.22 | 1 | 0.22
R70, R71 | 100K | 63mW Thick Film Resistors ±5% ±200ppm/℃ 100kΩ 0402 Chip Resistor | R-0402/1005 | QR0402J100KQ10Z | JLCPCB | C176119 | 6009 | 0.01 | 2 | 0.02
R72, R74 | 15k 1% | 63mW ±100ppm/℃ ±1% 15kΩ 0402 Chip Resistor | R-0402/1005 | CR0402F15K0Q10Z | JLCPCB | C881054 | 5252 | 0.01 | 2 | 0.02
R77, R81 | 180R | 62.5mW Thick Film Resistors ±5% ±200ppm/℃ 180Ω 0402 Chip Resistor | R-0402/1005 | CR0402JF0181G | JLCPCB | C100599 | 4685 | 0.01 | 2 | 0.02
R90 | 12k 1% | 63mW ±100ppm/℃ ±1% 12kΩ 0402 Chip Resistor | R-0402/1005 | CR0402F12K0Q10Z | JLCPCB | C881068 | 9657 | 0.01 | 1 | 0.01
R91, R94, R95, R98, R112, R115, R116, R117, R118, R119, R120, R121, R124, R125, R126, R127, R128, R129, R130 | 4.7k | 63mW ±100ppm/℃ ±1% 4.7kΩ 0402 Chip Resistor | R-0402/1005 | CR0402F4K70Q10Z | JLCPCB | C881369 | 393 | 0.01 | 19 | 0.19
R92, R93, R96, R97 | 56R | 62.5mW Thick Film Resistors ±100ppm/℃ ±5% 56Ω 0402 Chip Resistor | R-0402/1005 | RTT02560JTH | JLCPCB | C103102 | 4970 | 0.01 | 4 | 0.04
R99, R100 | 120R | 120 Ohms ±1% 0.063W, 1/16W Chip Resistor 0402 | R-0402/1005 | CRCW0402120RFKEDC | JLCPCB | C2076979 | 8760 | 0.01 | 2 | 0.02
R101 | 22.1k | RES 22.1K OHM 1% 1/16W 0402 | R-0402/1005 | RC0402FR-0722K1L | DIGIKEY | 311-22.1KLRTR-ND | 173532 | 0.1 | 1 | 0.1
R108, R109 | 2.2k | 63mW ±100ppm/℃ ±5% 2.2kΩ 0402 Chip Resistor | R-0402/1005 | CR0402J2K20Q10Z | JLCPCB | C880600 | 710 | 0.01 | 2 | 0.02
R147 | 47R | 62.5mW ±100ppm/℃ ±1% 47Ω 0402 Chip Resistor | R-0402/1005 | RC-02K47R0FT | JLCPCB | C140149 | 8738 | 0.01 | 1 | 0.01
R148 | 7.5K | 63mW ±100ppm/℃ ±1% 7.5kΩ 0402 Chip Resistor | R-0805/2012 | CR0402F7K50Q10Z | JLCPCB | C881274 | 7565 | 0.01 | 1 | 0.01
R149 | 22.1R | 62.5mW Thick Film Resistors ±100ppm/℃ ±1% 22.1Ω 0402 Chip Resistor | R-0402/1005 | 0402WGF221JTCE | JLCPCB | C59651 | 8198 | 0.01 | 1 | 0.01
R150, R151 | CRM0805-FX-R510ELF | RES SMD 51 OHM 0.5% 1/16W 0402 | R-0805/2012 | CRM0805-FX-R510ELF | DIGIKEY | CRM0805-FX-R510ELFTR-ND | 43360 | 0.32 | 2 | 0.64
RAC, RSR1 | WSL2010R0100FEA | Chip Resistor, 10 mOhm, +/- 1%, 0.5 W, -65 to 170 degC, 2010 (5025 Metric) | RESC5125X89X51LL25T25 | WSL2010R0100FEA | JLCPCB | C844897 | 526 | 0.4 | 2 | 0.8
RT1 | Header 1x2 | CONN HEADER VERT 2POS 2.54MM | PIN HEADER 1x2 2.54mm | PZ2.54-1*2 | JLCPCB | C5360898 | 5363 | 0.02 | 1 | 0.02
S1 | EG1218 | 200mA Straight SPDT 30V Plugin Slide Switches ROHS | SW_EG1218 | EG1218 | JLCPCB | C273394 | 956 | 0.65 | 1 | 0.65
U1, U7, U8 | 74LVC1G07SE-7 | Buffers & Line Drivers Single Gate Open Out 1.65 to 5.5V 32mA | SOT-353 | 74LVC1G07SE-7 | JLCPCB | C67531 | 2333 | 0.04 | 3 | 0.12
U2 | FSUSB42MUX | IC USB SWITCH DPDT 10MSOP | 10-MSOP-W3.0mm | FSUSB42MUX | JLCPCB | C11355 | 10423 | 0.43 | 1 | 0.43
U3 | TPS2372-3RGWR | IC POE CNTRL 1 CHANNEL 20VQFN | QFN65P500X500X100-21N | TPS2372-3RGWR | DIGIKEY | 296-48861-2-ND | 2099 | 3.42 | 1 | 3.42
U4, U10, U11 | AP64501SP-13 | Step-down type Adjustable 5A 3.8V~40V 0.8V~40V SOP-8-EP DC-DC Converters ROHS | FP-SO-8EP-IPC_A | AP64501SP-13 | JLCPCB | C2071517 | 1784 | 1.77 | 3 | 5.31
U5 | FE2.1-CQFP48A | LQFP-48(7x7) USB ICs ROHS | PCBComponent_1 | FE2.1-CQFP48A | JLCPCB | C39693 | 5173 | 1.32 | 1 | 1.32
U6 | PCF85063AT/AAZ | I2C SOP-8 Real-time Clocks (RTC) ROHS | SOIC-8 (W3.9mm) | PCF85063AT/AAZ | JLCPCB | C2157792 | 5531 | 0.68 | 1 | 0.68
U9 | EMC2301-1-ACZL-TR | 3V~3.6V PWM MSOP-8 Motor Driver ICs ROHS | SOP65P490X110-8N | EMC2301-1-ACZL-TR | JLCPCB | C148036 | 61 | 1.44 | 1 | 1.44
U12 | ACPL-217-500E | OPTOISOLATOR 3.75KV TRANS 4SO | AVAG-ACPL-217-4_M | ACPL-217-500E | DIGIKEY | 516-2895-2-ND | 19174 | 0.68 | 1 | 0.68
U13 | RTL8367RB-CG | LQFP-128 Ethernet ICs ROHS | LQFP128_EPAD_RTK | RTL8367RB-CG | JLCPCB | C2761412 | 150 | 3.83 | 1 | 3.83
U14 | ST1S10PUR | Step-down type Adjustable 0.8V~16.2V 3A 2.5V~18V DFN-8-EP(4x4) DC-DC Converters ROHS | DFN8_4X4_STM | ST1S10PUR | JLCPCB | C361029 | 7350 | 1.06 | 1 | 1.06
U16 | BQ24616RGER | IC BATT CHG LI-ION 1-6CEL 24VQFN | QFN50P400X400X100-25N | BQ24616RGER | DIGIKEY | 296-48493-2-ND | 9940 | 5.06 | 1 | 5.06
U17, U18 | AP22653W6-7 | 3V~5.5V 65mΩ 2.1A SOT-23-6 Power Distribution Switches ROHS | SOT-23-6 | AP22653W6-7 | JLCPCB | C2158037 | 4598 | 0.22 | 2 | 0.44
U19 | RT9742GGJ5 | IC PWR SWTCH N-CHAN 1:1 TSOT23-5 | SOT-23-5 | RT9742GGJ5 | JLCPCB | C250547 | 5913 | 0.23 | 1 | 0.23
U22, U23 | MAX33072EASA+ | IC TRANSCEIVER HALF 1/1 8SOIC | FP-S8-4-IPC_B | MAX33072EASA+ | DIGIKEY | 175-MAX33072EASA+-ND | 9034 | 6.19 | 2 | 12.38
U25 | TPS23861PW | IC POE CNTRL 4 CHANNEL 28TSSOP | PW0028A_N | TPS23861PW | DIGIKEY | 296-37969-5-ND | 139 | 4.95 | 1 | 4.95
A1 | ENS220S-BLGT |  | ENS220S-BLGT | ENS220S-BLGT | DIGIKEY | 2618-ENS220S-BLGTTR-ND | 3402 | 3.45 | 1 | 3.45
X1 | 24Mhz | CRYSTAL 24.0000MHZ 18PF TH | HC-49/US | ECS-240-18-4XEN | DIGIKEY | XC1725-ND | 705 | 0.67 | 1 | 0.67
X2 | 32.768KHz | CRYSTAL 32.7680KHZ 7PF SMD 20ppm | XTAL3215 | CM7V-T1A-32.768KHZ-7PF-20PPM-TB-QA | DIGIKEY | 2195-CM7V-T1A-32.768KHZ-7PF-20PPM-TB-QACT-ND | 12973 | 0.74 | 1 | 0.74
C79, C80 | 22uF/100V | Cap Ceramic 22uF 100V X7R ±15% SMD 2220 +125°C Emboss T/R | FP-KRM55W-6_1_5_3_6_7_1_2-MFG | KRM55WR72A226MH01K | DIGIKEY | 490-KRM55WR72A226MH01KTR-ND | 1250 | 4.57 | 2 | 9.14
J19 | T-BLOCK-1x2 | TERM BLK 2P SIDE ENT 5.08MM PCB | Terminal Block-1x2-5.08mm | OSTTA024163 | Digikey | ED2580-ND | 10357 | 0.86 | 1 | 0.86
T1 | SM51625EL | 350ÂµH LAN 10/100/1000 Base-T Pulse Transformer 1CT:1CT Transmitter, 1CT:1CT Receiver Surface Mount | XFMR_SM51625EL | SM51625EL | LCSC | C5357757 | 7 | 3.18 | 1 | 3.18
U24 | RFM95W-915S2 | RFM95(W) - Low Power Long Range Transceiver Module V1.0 | XCVR_RFM95W-915S2 | RFM95W-915S2 | Digikey | RFM95W-915S2-ND | availble to order | 14.7 | 1 | 14.7
R2, R9, R32, R33, R46, R47, R48, R51, R52, R53, R55, R56, R57, R58, R59, R61, R62, R63, R64, R65, R67, R114, R123, R66, R49, R89, R45,C81, C100, C101, C82, C83, C90, C91, C92, C96, C84, C85, C86, C87, C88, C97, C98, C99, Cff1, C89, Cttc | DNP | [7 empty] | 49 | 0
Y1 | ABM8G-25.000MHZ-4Y-T3 | 25 MHz Â±30ppm Crystal 10pF 60 Ohms 4-SMD, No Lead | XTAL_ABM8G-25.000MHZ-4Y-T3 | ABM8G-25.000MHZ-4Y-T3 | JLCPCB | C596914 | 29 | 0.95 | 1 | 0.95
178.8475