## 10X SD CARD READER 16 Nov 2023
Designator | Value | Footprint | Description | Supplier Part No. | Supplier | Mfr. Part No. | STOCK | Unit Price (USD) | Quantity | Total Price (USD)
B1 | KMR211GLFS | FP-KMR211GLFS-MFG | SWITCH TACTILE SPST-NO 0.05A 32V | 401-1426-2-ND | Digikey | KMR211GLFS | 4293 | 0.53 | 1 | 0.53
C1, C2, C3, C4, C5, C6, C7, C8, C9, C10, C11, C12, C13, C14, C15, C16, C17, C23, C24, C28, C30, C31, C34, C35, C37, C39, C40, C41, C42, C43, C44, C45, C46, C47, C50, C51, C52, C53, C56, C57, C58, C59, C60, C61, C68, C69, C72, C73, C76, C77, C80, C81, C84, C85, C88, C89, C91, C92, C93, C95, C96, C97, C99, C100, C101, C106, C107, C110, C111, C114, C115, C120, C121, C124, C125, C128, C132, C143, C145, C149, C150, C151, C155, C156, C157, C159, C161 | 0.1uF | C-0402/1005 | CAP CER 10000PF 10V X7R | 490-3194-2-ND | DIGIKEY | GRM033R71A103KA01D | 9846115 | 0.1 | 87 | 8.7
C18, C21 | 10uF | C-0805/2012 | CAP CER 10UF 10V Y5V 0805 | 311-1355-2-ND | DIGIKEY | CC0805ZKY5V6BB106 | 401695 | 0.19 | 2 | 0.38
C19, C27, C36 | 22uF | CAPC3216X180N | CAP CER 22UF 10V X7R 1206 | 490-5309-2-ND | DIGIKEY | GRM31CR71A226KE15L | 1770417 | 0.4 | 3 | 1.2
C20 | 10uF | CAPC1608X100N | CAP CER 10UF 10V X5R 0603 | 311-1782-2-ND | DIGIKEY | CC0603KRX5R6BB106 | 128372 | 0.24 | 1 | 0.24
C22, C54, C55, C70, C71, C74, C75, C78, C79, C82, C83, C86, C87, C90, C94, C98, C108, C109, C112, C113, C116, C117, C118, C119, C122, C123, C126, C127, C129, C130, C131, C133, C134, C135, C140, C141 | 1uF | C-0402/1005 | CAP CER 1UF 16V X5R 0402 | 1276-1067-2-ND | Digikey | CL05A105KO5NNNC | 4336036 | 0.1 | 36 | 3.6
C25, C26, R21, R23 | DNP | R-0402/1005 | [6 empty] | 4 | 0
C29 | 4.7uF | 0805-CAP | CAP CER 4.7UF 10V X5R 0805 | 311-1901-2-ND | DIGIKEY | CC0805MKX5R6BB475 | 17387 | 0.24 | 1 | 0.24
C32, C33 | 18pF | C-0402/1005 | CAP CER 0603 18PF 10V ULTRA STAB | 399-C0603C180F8HACAUTOTR-ND | DIGIKEY | C0603C180F8HACAUTO | 25451 | 0.19 | 2 | 0.38
C38, C62 | 10uF | C-1206/3216 | CAP CER 10UF 16V X5R 1206 | 1276-1137-2-ND | Digikey | CL31A106KOHNNNE | 263150 | 0.2 | 2 | 0.4
C48, C49, C102, C103, C104, C105, C136, C137, C138, C139 | 10pF | C-0402/1005 | CAP CER 10PF 16V C0G/NP0 01005 | 490-13463-2-ND | Digikey | GRM0225C1C100JA03L | 119267 | 0.1 | 10 | 1
C63, C64 | 22uF | C-1206/3216 | CAP CER 22UF 10V X7R 1206 | 490-5309-2-ND | DIGIKEY | GRM31CR71A226KE15L | 1770417 | 0.4 | 2 | 0.8
C65 | 470pF | C-0402/1005 | CAP CER 470PF 16V X7R 0402 | 478-KGM05AR71C471KHTR-ND | Digikey | KGM05AR71C471KH | 26108 | 0.1 | 1 | 0.1
C66 | 560pF | C-0402/1005 | CAP CER 0402 560PF 16V ULTRA STA | 399-C0402C561F4HACAUTOTR-ND | Digikey | C0402C561F4HACAUTO | 1429 | 0.23 | 1 | 0.23
C67 | 3.3nF | C-0402/1005 | CAP CER 3300PF 16V X7R 0402 | GRM15XR71C332KA86D | Digikey | 490-8263-2-ND | 39785 | 0.16 | 1 | 0.16
C142, C144, C146, C147, C148, C152, C153, C154, C158, C160 | 0.1uF | C-0603/1608 | CAP CER 0.1UF 16V X7R 0603 | 1276-1005-2-ND | Digikey | 1276-1005-2-ND | 6646586 | 0.1 | 10 | 1
D1 | RED | LEDC1608X65N | LED RED 0603 SMD | 751-1182-2-ND | DIGIKEY | TLMS1100-GS08 | 162485 | 0.46 | 1 | 0.46
D2 | BLUE | LEDC1608X65N | 1.6X0.8MM BLUE SMD LED | 754-AA1608VBS/A1-10MAVTR-ND | DIGIKEY | AA1608VBS/A1-10MAV | 492 | 0.67 | 1 | 0.67
D3, D4, D5, D6, D7, D8 | GREEN | LEDC1608X65N | LED GREEN CLEAR SMD | 160-1446-2-ND | Digikey | LTST-C191KGKT | 1587075 | 0.25 | 6 | 1.5
J1, J17, J18 | TH 1x2 | PIN HEADER 1x2 2.54mm | PIN HEADER 2.54MM PITCH STR,1X2P | 664-G800W306018EU-ND | DIGIKEY | G800W306018EU | 44091 | 0.1 | 3 | 0.3
J2 | DNP | PIN HEADER 2x2 2.54mm | [6 empty] | 1 | 0
J3 | TSW-102-07-G-T | CON6_3X2_TU_TSW_SAI | CONN HEADER VERT 6POS 2.54MM | TSW-102-07-G-T-ND | Digikey | TSW-102-07-G-T | 781 | 1.14 | 1 | 1.14
J4, J5 | Header 1x3 | PIN HEADER 1x3 2.54mm | CONN HEADER R/A 3POS 2.54MM | A28767-ND | DIGIKEY | 87233-3 | 2229 | 2.33 | 2 | 4.66
J6 | USB4056-03-A_REVA2 | GCT_USB4056-03-A_REVA2 | USB C 3.2 REC, HORZ, HYBRID PCB | 2073-USB4056-03-ATR-ND | Digikey | USB4056-03-A | 3413 | 0.97 | 1 | 0.97
J7, J8, J9, J10, J11, J12, J13, J14, J15, J16 | 10067847-001RLF | AMPHENOL_10067847-011RLF | CONN SD CARD PUSH-PUSH SMD | 609-3956-2-ND | Digikey | 10067847-001RLF | 40271 | 2.2 | 10 | 22
J19 | 5-146256-3 | TE_5-146256-3 | CONN HEADER VERT 6POS 2.54MM | A121369-ND | Digikey | 5-146256-3 | 34651 | 0.79 | 1 | 0.79
L1 | XEL4030-471MEB | IND_XEL4030_3.1_COC | Power Inductors - SMD 470nH Shld 20% 15.6A 4.6mOhms AECQ2 | 994-XEL4030-471MEB | DIGIKEY | XEL4030-471MEB | 59974 | 1.44 | 1 | 1.44
L2 | 4.7uH | IND_SPM6550T-4R7M | FIXED IND 4.7UH 7A 23.7MOHM SMD | 445-174746-2-ND | Digikey | SPM6550T-4R7M | 2154 | 1.17 | 1 | 1.17
Q1, Q3, Q5, Q7, Q9 | DMP2120U-7 | SOT-23-3 | MOSFET P-CH 20V 3.8A SOT23 | DMP2120U-7DITR-ND | Digikey | DMP2120U-7 | 225919 | 0.38 | 5 | 1.9
Q2, Q4, Q6, Q8, Q10 | MMBT3904 | SOT-23-3 | 200MA SILICON NPN EPITAXIAL PLAN | 4530-MMBT3904TR-ND | DIGIKEY | MMBT3904 | 132327 | 0.1 | 5 | 0.5
R1, R6, R17, R18, R29, R30, R31, R39, R44, R60, R62, R64, R66 | 10k | R-0402/1005 | RES SMD 10K OHM 1% 1/16W 0402 | CR0402-FX-1002GLFTR-ND | Digikey | CR0402-FX-1002GLF | 2308724 | 0.1 | 13 | 1.3
R2, R3, R7, R8 | 200k | R-0402/1005 | RES SMD 200K OHM 1% 1/16W 0402 | CR0402-FX-2003GLFTR-ND | Digikey | CR0402-FX-2003GLF | 93432 | 0.1 | 4 | 0.4
R4 | 43K | R-0402/1005 | RES 43K OHM 1% 1/16W 0402 | 311-43.0KLRTR-ND | Digikey | RC0402FR-0743KL | 544049 | 0.1 | 1 | 0.1
R5 | 49.9K | R-0402/1005 | RES SMD 49.9K OHM 1% 1/10W 0402 | P49.9KLTR-ND | Digikey | ERJ-2RKF4992X | 1936559 | 0.1 | 1 | 0.1
R9, R28 | 10R | R-0402/1005 | RES SMD 10 OHM 1% 1/10W 0402 | P10.0LTR-ND | Digikey | ERJ-2RKF10R0X | 1812015 | 0.1 | 2 | 0.2
R10 | 0R | R-0402/1005 | RES 0 OHM JUMPER 1/16W 0402 | RMCF0402ZT0R00TR-ND | Digikey | RMCF0402ZT0R00 | 5850463 | 0.1 | 1 | 0.1
R11, R12 | 12k | R-0402/1005 | RES 12K OHM 1% 1/16W 0402 | 13-RC0402FR-1312KLTR-ND | Digikey | RC0402FR-1312KL | 273760 | 0.1 | 2 | 0.2
R13, R16, R22 | 1K | R-0402/1005 | RES 1K OHM 1% 1/16W 0402 | 311-1.00KLRTR-ND | Digikey | RC0402FR-071KL | 20791212 | 0.1 | 3 | 0.3
R14, R24, R25, R26, R27 | 680 | R-0402/1005 | RES 680 OHM 1% 1/16W 0402 | 1292-WR04X6800FTLTR-ND | Digikey | WR04X6800FTL | 276481 | 0.1 | 5 | 0.5
R15, R19, R20, R33 | 100K | R-0402/1005 | RES 100K OHM 1% 1/16W 0402 | 311-100KLRTR-ND | Digikey | RC0402FR-07100KL | 27427949 | 0.1 | 4 | 0.4
R32, R34 | 68K | R-0402/1005 | RES 68K OHM 1% 1/16W 0402 | 1292-WR04X6802FTLTR-ND | Digikey | WR04X6802FTL | 66770 | 0.1 | 2 | 0.2
R35 | 8.06K | R-0402/1005 | RES SMD 8.06K OHM 1% 1/16W 0402 | CR0402-FX-8061GLFTR-ND | Digikey | CR0402-FX-8061GLF | 54229 | 0.1 | 1 | 0.1
R36, R53, R54, R56, R67, R75 | 330R | R-0402/1005 | RES 330 OHM 1% 1/16W 0402 | 1292-WR04X3300FTLTR-ND | Digikey | WR04X3300FTL | 286156 | 0.1 | 6 | 0.6
R37 | 110k | R-0402/1005 | RES SMD 110K OHM 1% 1/16W 0402 | CR0402-FX-1103GLFTR-ND | Digikey | CR0402-FX-1103GLF | 199405 | 0.1 | 1 | 0.1
R38 | 115k | R-0402/1005 | RES 115K OHM 1% 1/16W 0402 | YAG2956TR-ND | Digikey | RC0402FR-07115KL | 476898 | 0.1 | 1 | 0.1
R40, R41 | 50k | R-0402/1005 | [6 empty] | 2 | 0
R42 | 25.5k | R-0402/1005 | RES 25.5K OHM 1% 1/16W 0402 | YAG3076TR-ND | Digikey | RC0402FR-0725K5L | 445340 | 0.1 | 1 | 0.1
R43, R59, R61, R63, R65 | 47k | R-0402/1005 | RES SMD 47K OHM 5% 1/10W 0402 | P47KJTR-ND | Digikey | ERJ-2GEJ473X | 170934 | 0.1 | 5 | 0.5
R45, R46, R47, R48, R49, R50, R51, R52, R57, R58 | DNP | R-0603/1608 | [6 empty] | 10 | 0
R68, R69 | 5.1k | R-0402/1005 | RES SMD 5.1K OHM 5% 1/16W 0402 | CR0402-JW-512GLFTR-ND | Digikey | CR0402-JW-512GLF | 46288 | 0.1 | 2 | 0.2
R70, R71, R72, R73, R74 | 0R | R-0603/1608 | RES 0 OHM JUMPER 1/10W 0603 | RMCF0603ZT0R00TR-ND | Digikey | RMCF0603ZT0R00 | 15149441 | 0.1 | 5 | 0.5
SW1 | PTS810_SJM_250_SMTR_LFS | SW_PTS810_SJM_250_SMTR_LFS | SWITCH TACTILE SPST-NO 0.05A 16V | CKN10502TR-ND | Digikey | PTS810 SJM 250 SMTR LFS | 231356 | 0.39 | 1 | 0.39
U1 | USB7206 | USB7206 | IC USB3.1 GEN2 HUB TYPE C | 150-USB7206CT-I/KDXTR-ND | Digikey | USB7206CT-I/KDX | 9658 | 12.98 | 1 | 12.98
U2 | RT2875BQGCP | TSSOP-14 | IC REG BUCK ADJ 3A 14TSSOP | 1028-1444-2-ND | Digikey | RT2875BQGCP | 2889 | 2.79 | 1 | 2.79
U3 | ATMEGA 328-MU | ATMEGA 328P | IC MCU 8BIT 32KB FLASH 32VQFN | ATMEGA328-MU-ND | Digikey | ATMEGA328-MU | 5341 | 2.42 | 1 | 2.42
U4 | CP2102N-A02-GQFN28R | CP2102 | IC USB TO UART BRIDGE QFN28 | 336-5890-2-ND | Digikey | CP2102N-A02-GQFN28R | 42941 | 4.66 | 1 | 4.66
U5, U25, U26 | 74LVC1G14GW,125 | SOT65P212X110-5N | IC INVERT SCHMITT 1CH 1IN 5TSSOP | 1727-3072-2-ND | Digikey | 74LVC1G14GW,125 | 14088 | 0.33 | 3 | 0.99
U6, U7, U8, U9, U10 | GL3224 | GL3224 | [6 empty] | 5 | 0
U21 | TPS6281208QWRWYRQ1 | RWY0009A | IC REG BUCK 1.1V 2A 9VQFN | 296-TPS6281208QWRWYRQ1TR-ND | Digikey | TPS6281208QWRWYRQ1 | 9000 | 2.38 | 1 | 2.38
U23 | MIC803-29D4VM3-TR | SOT-23_M3_MCH | IC SUPERVISOR 1 CHANNEL SOT23-3 | 576-3806-2-ND | Digikey | MIC803-29D4VM3-TR | 8197 | 0.43 | 1 | 0.43
U24 | SST26VF016B-104I/SM | SOIC127P794X203-8N | IC FLASH 16MBIT SPI/QUAD 8SOIJ | SST26VF016B-104I/SM-ND | Digikey | SST26VF016B-104I/SM | 489 | 1.83 | 1 | 1.83
Y1 | DNP | ECS-250-10-37B2 | [6 empty] | 1 | 0
Y2 | ABM8-16.000MHZ-B2-T | ABM8-16.000MHZ-B2-T | CRYSTAL 16.0000MHZ 18PF SMD | 535-9134-2-ND | Digikey | ABM8-16.000MHZ-B2-T | 42000 | 0.52 | 1 | 0.52
Y3 | DSC1001CI2-025.0000 | CDFN4_3P2X2P5_MCH | MEMS OSC XO 25.0000MHZ CMOS SMD | 576-4957-5-ND | Digikey | DSC1001CI2-025.0000 | 911 | 1.23 | 1 | 1.23
Y4, Y5, Y6, Y7, Y8 | ECS-250-10-37B2-CKM-TR | ECS-250-10-37B2 | CRYSTAL 25 MHZ 10PF SMD | 50-ECS-250-10-37B2-CKM-TR-ND | Digikey | ECS-250-10-37B2-CKM-TR | 5649 | 0.45 | 5 | 2.25