## CCG2_TYPE-C_TO_HDMI_QFN_REV1_06
PROJECT NAME : CCG2 Type-C to HDMI BOARD
Item | Reference | Qty | Part | PCB Footprint | PART_NUMBER | Manufacturer | Description
1 | CN1 | 1 | TYCO HDMI Receptacle, 1747981-1 | 17479811_HDMI | 1747981-1 | TE | CONN RECPT HDMI SMT R/A W/O FLNG
2 | C1,C7, C49 | 3 | 1uF | C0201 | CL03A105MP3NSNC | Samsung | CAP CER 1UF 10V 20% X5R 0201
3 | C2 | 1 | 1.0 uF | C0201 | CL03A105MP3NSNC | Samsung | CAP CER 1UF 10V 20% X5R 0201
4 | C3 | 1 | 4.7 uF | C0402 | C1005X5R1A475K050BC | TDK | CAP CER 4.7UF 10V 10% X5R 0402
5 | C4,C5,C20 | 3 | 0.1 uF | C0201 | C0603X5R1E104K030BB | TDK | CAP CER 0.1UF 25V 10% X5R 0201
6 | C6 | 1 | 0.1uF | C0201 | C0603X5R1E104K030BB | TDK | CAP CER 0.1UF 25V 10% X5R 0201
7 | C8,C9,C10,C11 | 4 | 100nF | C0201 | C0603X5R1E104K030BB | TDK | CAP CER 0.1UF 25V 10% X5R 0201
8 | C12,C13,C14,C15 | 4 | 22nF/25V/X5R | C0201 | C0603X5R1E223K030BB | TDK | CAP CER 0.022UF 25V 10% X5R 0201
9 | C16,C17,C19,C21 | 4 | 10uF_6.3V | C0603 | GRM188R60J106ME47D | Murata | CAP CER 10UF 6.3V 20% X5R 0603
10 | C18,C22 | 2 | 1.0uF_10V | 201 | CL03A105MP3NSNC | Samsung | CAP CER 1UF 10V 20% X5R 0201
11 | C23,C28,C30 | 3 | 0.01uF | C0402 | GRM155R61A103KA01D | Murata | CAP CER 0.01uF 10V 10% X5R 0402
12 | C24,C25,C26,C27,C29,C33,C34,C35,C37,C39,C40,C45,C46,C47,C48,C50 | 16 | 0.1uF | C0402 | C0402C104K8RACTU | kemet | CAP CER 0.1UF 10V 10% X7R 0402
13 | C31,C32 | 2 | 10uF | C0805 | C2012X7R1A106K125AC | TDK | CAP CER 10uF 10V 10% X7R 0805
14 | C36 | 1 | 22uF | C0805 | C2012X5R0J226M125AC | TDK | CAP CER 22uF 6.3V 20% X5R 0805
15 | C38,C41 | 2 | 22uF | C0805 | C2012X5R1C226K125AC | TDK | CAP CER 22uF 16V 10% X5R 0805
16 | C42 | 1 | 2.2uF | C0603 | CGB3B3X6S0G225K055AB | TDK | CAP CER 2.2uF 4V 10% X6S 0603
17 | C43,C44 | 2 | 22pF | C0402 | C1005C0G1H220F050BA | TDK | CAP CER 22PF 50V 1% C0G 0402
18 | D1,D2,D4 | 3 | Schottky Diode | ST_SOD523 | BAT41KFILM | STMicroelectronics | DIODE SCHOTTKY 100V 200MA SOD523
19 | D3 | 1 | ESD, 8.5V | ST_ST0201 | ESDAVLC8-1BU2 | STMicroelectronics | TVS DIODE 3VWM ST0201
20 | ESD1,ESD2,ESD3,ESD4 | 4 | ESD105-B1-02EL | TSSLP2-4 | ESD105B102ELE6327XTMA1 | Infineon | TVS DIODE 5.5VWM 14VC TSLP2-2
21 | FB1,FB2 | 2 | 120 ohms @ 100MHz, 2A | FB0603 | BLM18PG121SN1D | Murata Electronics | FERRITE CHIP 120 OHM 2000MA 0603
22 | FB3 | 1 | BKP1608HS101-T | FB0603 | BKP1608HS101-T | TAIYO YUDEN | FERRITE CHIP 1.7A 100 OHM 0603
23 | F1 | 1 | Fuse PTC Reset 24V .20A | LITTLEFUSE_1206 | 1206L020YR | Littlefuse | FUSE PTC RESET 24V .20A 1206
24 | J1 | 1 | USB-PD_TYPE-C | USB-PD_TYPE-C | - | - | -
25 | J2,J4 | 2 | HDR 1x5 | HDR5_KEYED_M | 22-23-2051 | Molex | CONN HEADER 5POS 0.1 VERT KEYED
26 | J3 | 1 | 10x2 RECP | RECEPT_10X2_100MI | PEC10DFCN | Sullins | CONN HEADER .100 DUAL STR 20POS
27 | J5,J6,J7,J8 | 4 | 2 PIN HDR | HDR2 | PBC02SFEN | Sullins Connector Solutions | CONN HEADER .100 SINGL STR 2POS
28 | J10 | 1 | 1 PIN HDR | HDR1 | PBC01SFEN | Sullins Connector Solutions | CONN HEADER .100 SINGL STR 1POS
29 | L1 | 1 | 1.5uH 2.2A | 74438324010 | 74438324015 | Wurth | FIXED IND 1.5UH 2.2A 99 MOHM SMD
30 | L2 | 1 | Power Inductor 2.2uH | TDK_VLF3010A | VLF3010AT-2R2M1R0 | TDK Corp | FIXED IND 2.2UH 1A 120 MOHM SMD
31 | Q1 | 1 | P-MOSFET | SI1967DH_6SC70 | SI1967DH-T1-GE3 | Vishay | MOSFET 2P-CH 20V 1.3A SC70-6
32 | Q2 | 1 | NTNS3164NZ | SOT-883_NTNS3164NZ | NTNS3164NZT5G | ON Semi | MOSFET N-CH 20V 245MA SOT883
33 | R1 | 1 | 4.7k | R0402 | ERJ-2RKF4701X | Panasonic | RES SMD 4.7K OHM 1% 1/10W 0402
34 | R2,R3,R4 | 3 | 2.2K | R0201 | ERJ-1GEJ222C | Panasonic | RES SMD 2.2K OHM 5% 1/20W 0201
35 | R5 | 1 | 10K | R0201 | ERJ-1GEF1002C | Panasonic | RES SMD 10K OHM 1% 1/20W 0201
36 | R6 | 1 | 470k | R0402 | ERJ-2RKF4703X | Panasonic | RES SMD 470K OHM 1% 1/10W 0402
37 | R7,R8 | 2 | 100k | R0201 | ERJ-1GEJ104C | Panasonic | RES SMD 100K OHM 5% 1/20W 0201
38 | R9 | 1 | 51.1k | R0402 | ERJ-2RKF5112X | Panasonic | RES SMD 51.1K OHM 1% 1/10W 0402
39 | R10 | 1 | 27K | R0402 | ERJ-2RKF2702X | Panasonic - ECG | RES SMD 27K OHM 1% 1/10W 0402
40 | R11,R12 | 2 | 1M | R0201 | ERJ-1GEJ105C | Panasonic | RES SMD 1M OHM 5% 1/20W 0201
41 | R13,R14,R17,R18,R21,R24,R25,R26,R39 | 9 | 100K | R0402 | ERJ-2RKF1003X | Panasonic - ECG | RES 100K OHM 1/10W 1% 0402 SMD
42 | R15 | 1 | 249 1% | R0402 | ERJ-2RKF2490X | Panasonic - ECG | RES SMD 249 OHM 1% 1/10W 0402
43 | R16,R19,R20 | 3 | 2.2K | R0402 | ERJ-2GEJ222X | Panasonic - ECG | RES 2.2K OHM 1/10W 5% 0402 SMD
44 | R22 | 1 | 47K | R0402 | ERJ-2RKF4702X | Panasonic - ECG | RES SMD 47K OHM 1% 1/10W 0402
45 | R23, R36 | 2 | 10K | R0402 | ERJ-2GEJ103X | Panasonic - ECG | RES 10K OHM 1/10W 5% 0402 SMD
46 | R27,R28,R29,R30,R31,R32,R33,R34 | 8 | 5.1 ohms | R0201 | RC0603J5R1CS | Samsung | RES SMD 5.1 OHM 5% 1/20W 0201
47 | R35, R37 | 1 | 100K | R0402 | ERJ-2RKF1003X | Panasonic - ECG | RES 100K OHM 1/10W 1% 0402 SMD
48 | R40 | 1 | 226k | R0402
49 | U1 | 1 | CYPD2120-24LQXIT | CCG2_24QFN | CYPD2120-24LQXIT | CYPRESS | -
50 | U2 | 1 | CY7C65210-24LTXI | 24QFN | CY7C65210-24LTXI | CYPRESS | -
51 | U3 | 1 | TS5A23166 | TS5A23166_US8 | TS5A23166DCUR | Texas Instruments | IC SWITCH DUAL SPST US8
52 | U4 | 1 | TPS63036 | WCSP8 | TPS63036YFGR | Texas Instruments | IC REG BUCK BST SYNC ADJ 8WCSP
53 | U5 | 1 | NCP161AMX330TBG | XDFN4 | NCP161AMX330TBG | ON Semiconductor | IC REG LDO 450MA 4XDFN
54 | U6 | 1 | ST1S12GR | ST_SOT23_5L | ST1S12GR | STMicroelectronics | IC REG BUCK SYNC ADJ 0.7A TSOT23
55 | U7 | 1 | MCDP2900 DP to HDMI | LFBGA64_7X7MM | - | - | -
56 | U8 | 1 | EMI2121 | WDFN8_EMI21 | EMI2121MTTAG | ON Semiconductor | CM-FILTER, ESD PROTECTED, WDFN8
57 | U9 | 1 | MX25L8006E | soic8 | MX25L8006EM1I-12G | Macronix | IC FLASH 8MBIT 86MHZ 8SOP
58 | U10 | 1 | TPS2553 |  | TPS2553DRV | TI | -
59 | Y1 | 1 | 27.000MHz Crystal | ECS_4SMD | ECS-270-20-33-TR | ECS Inc | CRYSTAL 27MHZ 20PF SMD